## ECP5U85Pinout
# Pin Out For ECP5U-85
# Revision 1.0
# Revised Nov. 2, 2015
PAD | Pin/Ball Function | Bank | Dual Function | Differential | High Speed | DQS | CABGA756 | CABGA554 | CABGA381 | CSFBGA285
1 | NC | - | - | - | - | - | - | - | - | -
2 | NC | - | - | - | - | - | - | - | - | -
3 | NC | - | - | - | - | - | - | - | - | -
4 | NC | - | - | - | - | - | - | - | - | -
5 | NC | - | - | - | - | - | - | - | - | -
6 | PL11A | 7 | ULC_GPLL0T_IN | True_OF_PL11B | TRUE | LDQ17 | C5 | C2 | A4 | C12
7 | PL11B | 7 | ULC_GPLL0C_IN | Comp_OF_PL11A | TRUE | LDQ17 | D5 | C1 | A5 | B12
8 | VSSIO7 | - | - | - | - | - | - | - | - | -
9 | PL11C | 7 | - | True_OF_PL11D | - | LDQ17 | C4 | C4 | B5 | -
10 | VCCIO7 | - | - | - | - | - | - | - | - | -
11 | PL11D | 7 | - | Comp_OF_PL11C | - | LDQ17 | C3 | C3 | C5 | -
12 | PL14A | 7 | - | True_OF_PL14B | TRUE | LDQ17 | D4 | D4 | C4 | A12
13 | VCCAUX | - | - | - | - | - | - | - | - | -
14 | PL14C | 7 | - | True_OF_PL14D | - | LDQ17 | F4 | B1 | A3 | -
15 | PL14B | 7 | - | Comp_OF_PL14A | TRUE | LDQ17 | E4 | D3 | B4 | -
16 | VSS | - | - | - | - | - | - | - | - | -
17 | PL14D | 7 | - | Comp_OF_PL14C | - | LDQ17 | F5 | B3 | B3 | -
18 | PL17A | 7 | - | True_OF_PL17B | TRUE | LDQS17 | B1 | D2 | E4 | D13
19 | VCC | - | - | - | - | - | - | - | - | -
20 | PL17C | 7 | - | True_OF_PL17D | - | LDQ17 | D3 | E3 | C3 | -
21 | PL17B | 7 | - | Comp_OF_PL17A | TRUE | LDQSN17 | C2 | E1 | D5 | C13
22 | VSS | - | - | - | - | - | - | - | - | -
23 | PL17D | 7 | - | Comp_OF_PL17C | - | LDQ17 | D2 | D1 | D3 | -
24 | PL20A | 7 | - | True_OF_PL20B | TRUE | LDQ17 | F3 | F2 | F4 | -
25 | VSSIO7 | - | - | - | - | - | - | - | - | -
26 | PL20C | 7 | - | True_OF_PL20D | - | LDQ17 | C1 | E4 | E5 | -
27 | PL20B | 7 | - | Comp_OF_PL20A | TRUE | LDQ17 | E3 | F1 | E3 | -
28 | VCCIO7 | - | - | - | - | - | - | - | - | -
29 | PL20D | 7 | - | Comp_OF_PL20C | - | LDQ17 | D1 | F3 | F5 | -
30 | PL23A | 7 | - | True_OF_PL23B | TRUE | LDQ29 | F2 | - | - | -
31 | VSSIO7 | - | - | - | - | - | - | - | - | -
32 | PL23C | 7 | - | True_OF_PL23D | - | LDQ29 | F1 | - | - | -
33 | PL23B | 7 | - | Comp_OF_PL23A | TRUE | LDQ29 | E1 | - | - | -
34 | VCCIO7 | - | - | - | - | - | - | - | - | -
35 | PL23D | 7 | - | Comp_OF_PL23C | - | LDQ29 | H1 | - | - | -
36 | PL26A | 7 | - | True_OF_PL26B | TRUE | LDQ29 | H2 | - | - | -
37 | VCCAUX | - | - | - | - | - | - | - | - | -
38 | PL26C | 7 | - | True_OF_PL26D | - | LDQ29 | J3 | - | - | -
39 | PL26B | 7 | - | Comp_OF_PL26A | TRUE | LDQ29 | H3 | - | - | -
40 | VSS | - | - | - | - | - | - | - | - | -
41 | PL26D | 7 | - | Comp_OF_PL26C | - | LDQ29 | K3 | - | - | -
42 | PL29A | 7 | - | True_OF_PL29B | TRUE | LDQS29 | K2 | - | - | -
43 | VCC | - | - | - | - | - | - | - | - | -
44 | PL29C | 7 | - | True_OF_PL29D | - | LDQ29 | K1 | - | - | -
45 | PL29B | 7 | - | Comp_OF_PL29A | TRUE | LDQSN29 | J1 | - | - | -
46 | VSS | - | - | - | - | - | - | - | - | -
47 | PL29D | 7 | - | Comp_OF_PL29C | - | LDQ29 | L1 | - | - | -
48 | PL32A | 7 | - | True_OF_PL32B | TRUE | LDQ29 | L2 | - | - | -
49 | VSSIO7 | - | - | - | - | - | - | - | - | -
50 | PL32C | 7 | - | True_OF_PL32D | - | LDQ29 | J4 | - | - | -
51 | PL32B | 7 | - | Comp_OF_PL32A | TRUE | LDQ29 | L3 | - | - | -
52 | VCCIO7 | - | - | - | - | - | - | - | - | -
53 | PL32D | 7 | - | Comp_OF_PL32C | - | LDQ29 | K4 | - | - | -
54 | PL35A | 7 | - | True_OF_PL35B | TRUE | LDQ41 | H6 | F5 | A2 | B13
55 | VSSIO7 | - | - | - | - | - | - | - | - | -
56 | PL35C | 7 | VREF1_7 | True_OF_PL35D | - | LDQ41 | J7 | H5 | B2 | C15
57 | PL35B | 7 | - | Comp_OF_PL35A | TRUE | LDQ41 | H5 | F4 | B1 | A13
58 | VCCIO7 | - | - | - | - | - | - | - | - | -
59 | PL35D | 7 | - | Comp_OF_PL35C | - | LDQ41 | J6 | H6 | C2 | A15
60 | PL38A | 7 | - | True_OF_PL38B | TRUE | LDQ41 | K6 | J6 | C1 | D15
61 | VCCAUX | - | - | - | - | - | - | - | - | -
62 | PL38C | 7 | - | True_OF_PL38D | - | LDQ41 | K5 | H4 | D2 | -
63 | PL38B | 7 | - | Comp_OF_PL38A | TRUE | LDQ41 | K7 | K6 | D1 | D16
64 | VSS | - | - | - | - | - | - | - | - | -
65 | PL38D | 7 | - | Comp_OF_PL38C | - | LDQ41 | L4 | L5 | E1 | -
66 | PL41A | 7 | GR_PCLK7_1 | True_OF_PL41B | TRUE | LDQS41 | N3 | K5 | H4 | B15
67 | VCC | - | - | - | - | - | - | - | - | -
68 | PL41C | 7 | GR_PCLK7_0 | True_OF_PL41D | - | LDQ41 | L7 | M6 | H5 | C16
69 | PL41B | 7 | - | Comp_OF_PL41A | TRUE | LDQSN41 | N4 | J4 | G5 | A16
70 | VSS | - | - | - | - | - | - | - | - | -
71 | PL41D | 7 | - | Comp_OF_PL41C | - | LDQ41 | L6 | M4 | H3 | -
72 | PL44A | 7 | PCLKT7_1 | True_OF_PL44B | TRUE | LDQ41 | N6 | K4 | G3 | A17
73 | VSSIO7 | - | - | - | - | - | - | - | - | -
74 | PL44C | 7 | PCLKT7_0 | True_OF_PL44D | - | LDQ41 | P6 | N6 | F2 | B18
75 | PL44B | 7 | PCLKC7_1 | Comp_OF_PL44A | TRUE | LDQ41 | N7 | L4 | F3 | B17
76 | VCCIO7 | - | - | - | - | - | - | - | - | -
77 | PL44D | 7 | PCLKC7_0 | Comp_OF_PL44C | - | LDQ41 | P7 | N5 | E2 | C17
78 | PL47A | 6 | PCLKT6_1 | True_OF_PL47B | TRUE | LDQ53 | P5 | H3 | G2 | D17
79 | VSSIO6 | - | - | - | - | - | - | - | - | -
80 | PL47C | 6 | PCLKT6_0 | True_OF_PL47D | - | LDQ53 | R7 | H2 | H2 | D18
81 | PL47B | 6 | PCLKC6_1 | Comp_OF_PL47A | TRUE | LDQ53 | P4 | J3 | F1 | C18
82 | VCCIO6 | - | - | - | - | - | - | - | - | -
83 | PL47D | 6 | PCLKC6_0 | Comp_OF_PL47C | - | LDQ53 | T7 | H1 | G1 | F18
84 | PL50A | 6 | GR_PCLK6_0 | True_OF_PL50B | TRUE | LDQ53 | R6 | K2 | J4 | F17
85 | VCCAUX | - | - | - | - | - | - | - | - | -
86 | PL50C | 6 | GR_PCLK6_1 | True_OF_PL50D | - | LDQ53 | U6 | K3 | J3 | F15
87 | PL50B | 6 | - | Comp_OF_PL50A | TRUE | LDQ53 | T6 | J1 | J5 | F16
88 | VSS | - | - | - | - | - | - | - | - | -
89 | PL50D | 6 | - | Comp_OF_PL50C | - | LDQ53 | U7 | L3 | K3 | G16
90 | PL53A | 6 | - | True_OF_PL53B | TRUE | LDQS53 | R4 | L2 | K2 | G18
91 | VCC | - | - | - | - | - | - | - | - | -
92 | PL53C | 6 | - | True_OF_PL53D | - | LDQ53 | T4 | K1 | H1 | -
93 | PL53B | 6 | - | Comp_OF_PL53A | TRUE | LDQSN53 | T5 | M1 | J1 | H17
94 | VSS | - | - | - | - | - | - | - | - | -
95 | PL53D | 6 | - | Comp_OF_PL53C | - | LDQ53 | U5 | L1 | K1 | -
96 | PL56A | 6 | - | True_OF_PL56B | TRUE | LDQ53 | U4 | N1 | K4 | G15
97 | VSSIO6 | - | - | - | - | - | - | - | - | -
98 | PL56C | 6 | - | True_OF_PL56D | - | LDQ53 | V6 | N3 | L4 | H16
99 | PL56B | 6 | VREF1_6 | Comp_OF_PL56A | TRUE | LDQ53 | V4 | N2 | K5 | H15
100 | VCCIO6 | - | - | - | - | - | - | - | - | -
101 | PL56D | 6 | - | Comp_OF_PL56C | - | LDQ53 | V7 | M3 | L5 | J16
102 | PL59A | 6 | - | True_OF_PL59B | TRUE | LDQ65 | P2 | - | - | -
103 | VSSIO6 | - | - | - | - | - | - | - | - | -
104 | PL59C | 6 | - | True_OF_PL59D | - | LDQ65 | R3 | - | - | -
105 | PL59B | 6 | - | Comp_OF_PL59A | TRUE | LDQ65 | P3 | - | - | -
106 | VCCIO6 | - | - | - | - | - | - | - | - | -
107 | PL59D | 6 | - | Comp_OF_PL59C | - | LDQ65 | T3 | - | - | -
108 | PL62A | 6 | - | True_OF_PL62B | TRUE | LDQ65 | N1 | - | - | -
109 | VCCAUX | - | - | - | - | - | - | - | - | -
110 | PL62C | 6 | - | True_OF_PL62D | - | LDQ65 | U2 | - | - | -
111 | PL62B | 6 | - | Comp_OF_PL62A | TRUE | LDQ65 | P1 | - | - | -
112 | VSS | - | - | - | - | - | - | - | - | -
113 | PL62D | 6 | - | Comp_OF_PL62C | - | LDQ65 | U3 | - | - | -
114 | PL65A | 6 | - | True_OF_PL65B | TRUE | LDQS65 | R1 | - | - | -
115 | VCC | - | - | - | - | - | - | - | - | -
116 | PL65C | 6 | - | True_OF_PL65D | - | LDQ65 | W3 | - | - | -
117 | PL65B | 6 | - | Comp_OF_PL65A | TRUE | LDQSN65 | T2 | - | - | -
118 | VSS | - | - | - | - | - | - | - | - | -
119 | PL65D | 6 | - | Comp_OF_PL65C | - | LDQ65 | Y3 | - | - | -
120 | PL68A | 6 | - | True_OF_PL68B | TRUE | LDQ65 | T1 | - | - | -
121 | VSSIO6 | - | - | - | - | - | - | - | - | -
122 | PL68C | 6 | - | True_OF_PL68D | - | LDQ65 | V1 | - | - | -
123 | PL68B | 6 | - | Comp_OF_PL68A | TRUE | LDQ65 | U1 | - | - | -
124 | VCCIO6 | - | - | - | - | - | - | - | - | -
125 | PL68D | 6 | - | Comp_OF_PL68C | - | LDQ65 | W1 | - | - | -
126 | PL71A | 6 | - | True_OF_PL71B | TRUE | LDQ77 | Y7 | P4 | - | -
127 | VSSIO6 | - | - | - | - | - | - | - | - | -
128 | PL71C | 6 | - | True_OF_PL71D | - | LDQ77 | Y5 | P6 | - | -
129 | PL71B | 6 | - | Comp_OF_PL71A | TRUE | LDQ77 | Y6 | P5 | - | -
130 | VCCIO6 | - | - | - | - | - | - | - | - | -
131 | PL71D | 6 | - | Comp_OF_PL71C | - | LDQ77 | W5 | N4 | - | -
132 | PL74A | 6 | - | True_OF_PL74B | TRUE | LDQ77 | Y4 | R4 | - | -
133 | VCCAUX | - | - | - | - | - | - | - | - | -
134 | PL74C | 6 | - | True_OF_PL74D | - | LDQ77 | AB7 | R6 | - | -
135 | PL74B | 6 | - | Comp_OF_PL74A | TRUE | LDQ77 | W4 | T5 | - | -
136 | VSS | - | - | - | - | - | - | - | - | -
137 | PL74D | 6 | - | Comp_OF_PL74C | - | LDQ77 | AC6 | T4 | - | -
138 | PL77A | 6 | - | True_OF_PL77B | TRUE | LDQS77 | AB5 | V4 | M5 | -
139 | VCC | - | - | - | - | - | - | - | - | -
140 | PL77C | 6 | - | True_OF_PL77D | - | LDQ77 | AC7 | U6 | - | -
141 | PL77B | 6 | - | Comp_OF_PL77A | TRUE | LDQSN77 | AB6 | U5 | - | -
142 | VSS | - | - | - | - | - | - | - | - | -
143 | PL77D | 6 | - | Comp_OF_PL77C | - | LDQ77 | AD7 | U4 | - | -
144 | PL80A | 6 | - | True_OF_PL80B | TRUE | LDQ77 | AD6 | W4 | - | -
145 | VSSIO6 | - | - | - | - | - | - | - | - | -
146 | PL80C | 6 | - | True_OF_PL80D | - | LDQ77 | AE5 | W5 | - | -
147 | PL80B | 6 | - | Comp_OF_PL80A | TRUE | LDQ77 | AE6 | V6 | - | -
148 | VCCIO6 | - | - | - | - | - | - | - | - | -
149 | PL80D | 6 | - | Comp_OF_PL80C | - | LDQ77 | AE4 | W6 | - | -
150 | PL83A | 6 | - | True_OF_PL83B | TRUE | LDQ89 | AB3 | T3 | M4 | -
151 | VSSIO6 | - | - | - | - | - | - | - | - | -
152 | PL83C | 6 | - | True_OF_PL83D | - | LDQ89 | AC5 | R3 | N4 | J17
153 | PL83B | 6 | - | Comp_OF_PL83A | TRUE | LDQ89 | AB4 | U3 | N5 | -
154 | VCCIO6 | - | - | - | - | - | - | - | - | -
155 | PL83D | 6 | - | Comp_OF_PL83C | - | LDQ89 | AD4 | P3 | P5 | H18
156 | PL86A | 6 | - | True_OF_PL86B | TRUE | LDQ89 | W2 | P2 | N3 | J18
157 | VCCAUX | - | - | - | - | - | - | - | - | -
158 | PL86C | 6 | - | True_OF_PL86D | - | LDQ89 | AD3 | T2 | L3 | K16
159 | PL86B | 6 | - | Comp_OF_PL86A | TRUE | LDQ89 | Y1 | P1 | M3 | K18
160 | VSS | - | - | - | - | - | - | - | - | -
161 | PL86D | 6 | - | Comp_OF_PL86C | - | LDQ89 | AE3 | R1 | L2 | K15
162 | PL89A | 6 | - | True_OF_PL89B | TRUE | LDQS89 | AC3 | V1 | N2 | K17
163 | VCC | - | - | - | - | - | - | - | - | -
164 | PL89C | 6 | - | True_OF_PL89D | - | LDQ89 | AC2 | U1 | L1 | L15
165 | PL89B | 6 | - | Comp_OF_PL89A | TRUE | LDQSN89 | AB2 | U2 | M1 | L18
166 | VSS | - | - | - | - | - | - | - | - | -
167 | PL89D | 6 | - | Comp_OF_PL89C | - | LDQ89 | AE2 | T1 | N1 | L16
168 | PL92A | 6 | - | True_OF_PL92B | TRUE | LDQ89 | AB1 | V3 | P1 | -
169 | VSSIO6 | - | - | - | - | - | - | - | - | -
170 | PL92B | 6 | - | Comp_OF_PL92A | TRUE | LDQ89 | AC1 | W1 | P2 | -
171 | VCCIO6 | - | - | - | - | - | - | - | - | -
172 | PL92C | 6 | LLC_GPLL0T_IN | True_OF_PL92D | - | LDQ89 | AD1 | W2 | P3 | M16
173 | PL92D | 6 | LLC_GPLL0C_IN | Comp_OF_PL92C | - | LDQ89 | AE1 | W3 | P4 | M17
174 | NC | - | - | - | - | - | - | - | - | -
175 | NC | - | - | - | - | - | - | - | - | -
176 | GND | - | - | - | - | - | - | - | - | -
177 | VCC | - | - | - | - | - | - | - | - | -
178 | VCC | - | - | - | - | - | - | - | - | -
179 | VSS | - | - | - | - | - | - | - | - | -
180 | PB4A | 8 | D7/IO7 | True_OF_PB4B | - | - | AG1 | AA1 | R1 | N15
181 | PB6A | 8 | D5/MISO2/IO5 | True_OF_PB6B | - | - | AJ1 | AC1 | U1 | N17
182 | VCC | - | - | - | - | - | - | - | - | -
183 | PB4B | 8 | D6/IO6 | Comp_OF_PB4A | - | - | AH1 | AB1 | T1 | N16
184 | PB6B | 8 | D4/MOSI2/IO4 | Comp_OF_PB6A | - | - | AK1 | AD1 | V1 | M18
185 | VSS | - | - | - | - | - | - | - | - | -
186 | PB9A | 8 | D3/IO3 | True_OF_PB9B | - | - | AL1 | AE1 | W1 | N18
187 | PB11A | 8 | D1/MISO/IO1 | True_OF_PB11B | - | - | AJ2 | AD2 | V2 | T18
188 | VSSIO8 | - | - | - | - | - | - | - | - | -
189 | PB9B | 8 | D2/IO2 | Comp_OF_PB9A | - | - | AM2 | AF2 | Y2 | R18
190 | PB11B | 8 | D0/MOSI/IO0 | Comp_OF_PB11A | - | - | AK2 | AE2 | W2 | U18
191 | VCCIO8 | - | - | - | - | - | - | - | - | -
192 | PB13A | 8 | SN/CSN | True_OF_PB13B | - | - | AG3 | AB2 | T2 | R17
193 | PB15A | 8 | HOLDN/DI/BUSY/CSSPIN/CEN | True_OF_PB15B | - | - | AJ3 | AA2 | R2 | U17
194 | VSSIO8 | - | - | - | - | - | - | - | - | -
195 | PB13B | 8 | CS1N | Comp_OF_PB13A | - | - | AH3 | AC2 | U2 | T17
196 | PB15B | 8 | DOUT/CSON | Comp_OF_PB15A | - | - | AK3 | AB3 | R3 | V17
197 | VCCIO8 | - | - | - | - | - | - | - | - | -
198 | PB18A | 8 | WRITEN | - | - | - | AL3 | AD3 | T3 | R16
199 | INITN | 8 | - | - | - | - | AG4 | AF3 | V3 | V16
200 | VCCAUX | - | - | - | - | - | - | - | - | -
201 | CCLK | 8 | MCLK/SCK | - | - | - | AM3 | AE3 | U3 | U16
202 | PROGRAMN | 8 | - | - | - | - | AH4 | AB4 | W3 | T15
203 | VSS | - | - | - | - | - | - | - | - | -
204 | DONE | 8 | - | - | - | - | AJ4 | AC4 | Y3 | U15
205 | CFG_1 | 8 | - | - | - | - | AL4 | AE4 | T4 | T14
206 | VCC | - | - | - | - | - | - | - | - | -
207 | CFG_2 | 8 | - | - | - | - | AK4 | AD4 | R4 | V15
208 | CFG_0 | 8 | - | - | - | - | AM4 | AF4 | U4 | U14
209 | VSS | - | - | - | - | - | - | - | - | -
210 | TDO | 40 | - | - | - | - | AG5 | AB5 | V4 | V14
211 | TCK | 40 | - | - | - | - | AK5 | AD5 | T5 | U13
212 | VSSIO8 | - | - | - | - | - | - | - | - | -
213 | TDI | 40 | - | - | - | - | AJ5 | AC5 | R5 | T13
214 | TMS | 40 | - | - | - | - | AM5 | AE5 | U5 | V13
215 | VCCIO8 | - | - | - | - | - | - | - | - | -
216 | VCC | - | - | - | - | - | - | - | - | -
217 | VCC | - | - | - | - | - | - | - | - | -
218 | VSS | - | - | - | - | - | - | - | - | -
219 | VSS | - | - | - | - | - | - | - | - | -
220 | VCC | - | - | - | - | - | - | - | - | -
221 | VCC | - | - | - | - | - | - | - | - | -
222 | GND | - | - | - | - | - | - | - | - | -
223 | GND | - | - | - | - | - | - | - | - | -
224 | RESERVED | - | - | - | - | - | AK9 | AD7 | W4 | V12
225 | GND | - | - | - | - | - | AC13 | W10 | T7 | U12
226 | RESERVED | - | - | - | - | - | AK10 | AD8 | W5 | V11
227 | GND | - | - | - | - | - | - | - | - | -
228 | GND | - | - | - | - | - | - | - | - | -
229 | GND | - | - | - | - | - | AM8 | AF6 | Y5 | V9
230 | GND | - | - | - | - | - | - | - | - | -
231 | GND | - | - | - | - | - | AC14 | W11 | T8 | U8
232 | GND | - | - | - | - | - | AM9 | AF7 | Y6 | V8
233 | GND | - | - | - | - | - | - | - | - | -
234 | GND | - | - | - | - | - | - | - | - | -
235 | GND | - | - | - | - | - | AM11 | AF9 | Y7 | V6
236 | GND | - | - | - | - | - | - | - | - | -
237 | GND | - | - | - | - | - | AC15 | W12 | T9 | U6
238 | GND | - | - | - | - | - | AM12 | AF10 | Y8 | V5
239 | GND | - | - | - | - | - | - | - | - | -
240 | GND | - | - | - | - | - | - | - | - | -
241 | RESERVED | - | - | - | - | - | AK12 | AD10 | W8 | V3
242 | GND | - | - | - | - | - | AC16 | W13 | T10 | T5
243 | RESERVED | - | - | - | - | - | AK13 | AD11 | W9 | V2
244 | GND | - | - | - | - | - | - | - | - | -
245 | GND | - | - | - | - | - | - | - | - | -
246 | RESERVED | - | - | - | - | - | AK15 | AD13 | W10 | -
247 | GND | - | - | - | - | - | - | - | - | -
248 | RESERVED | - | - | - | - | - | AK16 | AD14 | W11 | -
249 | GND | - | - | - | - | - | - | - | - | -
250 | GND | - | - | - | - | - | - | - | - | -
251 | GND | - | - | - | - | - | AM14 | AF12 | Y11 | U1
252 | GND | - | - | - | - | - | - | - | - | -
253 | GND | - | - | - | - | - | AM15 | AF13 | Y12 | T1
254 | GND | - | - | - | - | - | - | - | - | -
255 | GND | - | - | - | - | - | - | - | - | -
256 | RESERVED | - | - | - | - | - | AK18 | AD16 | W13 | -
257 | GND | - | - | - | - | - | AC17 | W14 | T11 | -
258 | RESERVED | - | - | - | - | - | AK19 | AD17 | W14 | -
259 | GND | - | - | - | - | - | - | - | - | -
260 | GND | - | - | - | - | - | - | - | - | -
261 | GND | - | - | - | - | - | AM17 | AF15 | Y14 | -
262 | GND | - | - | - | - | - | - | - | - | -
263 | GND | - | - | - | - | - | AC18 | W15 | T12 | -
264 | GND | - | - | - | - | - | AM18 | AF16 | Y15 | -
265 | GND | - | - | - | - | - | - | - | - | -
266 | GND | - | - | - | - | - | - | - | - | -
267 | GND | - | - | - | - | - | AM20 | AF18 | Y16 | -
268 | GND | - | - | - | - | - | - | - | - | -
269 | GND | - | - | - | - | - | AC19 | W16 | T13 | -
270 | GND | - | - | - | - | - | AM21 | AF19 | Y17 | -
271 | GND | - | - | - | - | - | - | - | - | -
272 | GND | - | - | - | - | - | - | - | - | -
273 | RESERVED | - | - | - | - | - | AK21 | AD19 | W17 | -
274 | GND | - | - | - | - | - | AC20 | W17 | T14 | -
275 | RESERVED | - | - | - | - | - | AK22 | AD20 | W18 | -
276 | GND | - | - | - | - | - | - | - | - | -
277 | GND | - | - | - | - | - | - | - | - | -
278 | RESERVED | - | - | - | - | - | AK24 | AD22 | - | -
279 | GND | - | - | - | - | - | - | - | - | -
280 | RESERVED | - | - | - | - | - | AK25 | AD23 | - | -
281 | GND | - | - | - | - | - | - | - | - | -
282 | GND | - | - | - | - | - | - | - | - | -
283 | GND | - | - | - | - | - | AM23 | AF21 | Y19 | -
284 | GND | - | - | - | - | - | - | - | - | -
285 | GND | - | - | - | - | - | AM24 | AF22 | W20 | -
286 | VCC | - | - | - | - | - | - | - | - | -
287 | VCC | - | - | - | - | - | - | - | - | -
288 | VSS | - | - | - | - | - | - | - | - | -
289 | VSS | - | - | - | - | - | - | - | - | -
290 | PB96A | 4 | - | True_OF_PB96B | - | - | AM28 | - | - | -
291 | PB98A | 4 | - | True_OF_PB98B | - | - | AL28 | - | - | -
292 | VCC | - | - | - | - | - | - | - | - | -
293 | PB96B | 4 | - | Comp_OF_PB96A | - | - | AM29 | - | - | -
294 | PB98B | 4 | - | Comp_OF_PB98A | - | - | AK28 | - | - | -
295 | VSS | - | - | - | - | - | - | - | - | -
296 | PB101A | 4 | - | True_OF_PB101B | - | - | AK32 | - | - | -
297 | PB103A | 4 | - | True_OF_PB103B | - | - | AM30 | - | - | -
298 | VSSIO4 | - | - | - | - | - | - | - | - | -
299 | PB101B | 4 | - | Comp_OF_PB101A | - | - | AJ32 | - | - | -
300 | PB103B | 4 | - | Comp_OF_PB103A | - | - | AL30 | - | - | -
301 | VCCIO4 | - | - | - | - | - | - | - | - | -
302 | PB105A | 4 | - | True_OF_PB105B | - | - | AK31 | - | - | -
303 | PB107A | 4 | - | True_OF_PB107B | - | - | AM31 | AA22 | - | -
304 | VSSIO4 | - | - | - | - | - | - | - | - | -
305 | PB105B | 4 | - | Comp_OF_PB105A | - | - | AJ31 | - | - | -
306 | PB107B | 4 | - | Comp_OF_PB107A | - | - | AL32 | AA23 | - | -
307 | VCCIO4 | - | - | - | - | - | - | - | - | -
308 | PB110A | 4 | - | True_OF_PB110B | - | - | AG28 | AB24 | - | -
309 | PB112A | 4 | - | True_OF_PB112B | - | - | AJ28 | AB25 | - | -
310 | VCCAUX | - | - | - | - | - | - | - | - | -
311 | PB110B | 4 | - | Comp_OF_PB110A | - | - | AG29 | AA24 | - | -
312 | PB112B | 4 | - | Comp_OF_PB112A | - | - | AH28 | AA25 | - | -
313 | VSS | - | - | - | - | - | - | - | - | -
314 | PB114A | 4 | - | True_OF_PB114B | - | - | AH30 | AE25 | - | -
315 | PB116A | 4 | - | True_OF_PB116B | - | - | AK29 | AF25 | - | -
316 | VCC | - | - | - | - | - | - | - | - | -
317 | PB114B | 4 | - | Comp_OF_PB114A | - | - | AG30 | AD25 | - | -
318 | PB116B | 4 | - | Comp_OF_PB116A | - | - | AK30 | AE26 | - | -
319 | VSS | - | - | - | - | - | - | - | - | -
320 | PB119A | 4 | - | True_OF_PB119B | - | - | AH32 | AD26 | - | -
321 | PB121A | 4 | - | True_OF_PB121B | - | - | AJ29 | AB26 | - | -
322 | VSSIO4 | - | - | - | - | - | - | - | - | -
323 | PB119B | 4 | - | Comp_OF_PB119A | - | - | AG32 | AC26 | - | -
324 | PB121B | 4 | - | Comp_OF_PB121A | - | - | AJ30 | AA26 | - | -
325 | VCCIO4 | - | - | - | - | - | - | - | - | -
326 | VCC | - | - | - | - | - | - | - | - | -
327 | VCC | - | - | - | - | - | - | - | - | -
328 | VSS | - | - | - | - | - | - | - | - | -
329 | GND | - | - | - | - | - | - | - | - | -
330 | NC | - | - | - | - | - | - | - | - | -
331 | NC | - | - | - | - | - | - | - | - | -
332 | PR92D | 3 | LRC_GPLL0C_IN | Comp_OF_PR92C | - | RDQ89 | AE32 | W24 | T17 | N1
333 | PR92C | 3 | LRC_GPLL0T_IN | True_OF_PR92D | - | RDQ89 | AD32 | W25 | U16 | M1
334 | VCCIO3 | - | - | - | - | - | - | - | - | -
335 | PR92B | 3 | - | Comp_OF_PR92A | TRUE | RDQ89 | AC32 | W26 | U17 | -
336 | VSSIO3 | - | - | - | - | - | - | - | - | -
337 | PR92A | 3 | - | True_OF_PR92B | TRUE | RDQ89 | AB32 | V24 | U18 | -
338 | PR89D | 3 | - | Comp_OF_PR89C | - | RDQ89 | AE31 | T26 | T18 | N2
339 | VSS | - | - | - | - | - | - | - | - | -
340 | PR89B | 3 | - | Comp_OF_PR89A | TRUE | RDQSN89 | AB31 | U25 | R18 | L1
341 | PR89C | 3 | - | True_OF_PR89D | - | RDQ89 | AC31 | U26 | U19 | M2
342 | VCC | - | - | - | - | - | - | - | - | -
343 | PR89A | 3 | - | True_OF_PR89B | TRUE | RDQS89 | AC30 | V26 | T19 | K2
344 | PR86D | 3 | - | Comp_OF_PR86C | - | RDQ89 | AE30 | R26 | U20 | K1
345 | VSS | - | - | - | - | - | - | - | - | -
346 | PR86B | 3 | - | Comp_OF_PR86A | TRUE | RDQ89 | Y32 | P26 | R20 | L3
347 | PR86C | 3 | - | True_OF_PR86D | - | RDQ89 | AD30 | T25 | T20 | K3
348 | VCCAUX | - | - | - | - | - | - | - | - | -
349 | PR86A | 3 | - | True_OF_PR86B | TRUE | RDQ89 | W31 | P25 | P20 | M3
350 | PR83D | 3 | - | Comp_OF_PR83C | - | RDQ89 | AD29 | P24 | P18 | N3
351 | VCCIO3 | - | - | - | - | - | - | - | - | -
352 | PR83B | 3 | - | Comp_OF_PR83A | TRUE | RDQ89 | AB29 | U24 | N20 | L4
353 | PR83C | 3 | - | True_OF_PR83D | - | RDQ89 | AC28 | R24 | P19 | N4
354 | VSSIO3 | - | - | - | - | - | - | - | - | -
355 | PR83A | 3 | - | True_OF_PR83B | TRUE | RDQ89 | AB30 | T24 | N19 | K4
356 | PR80D | 3 | - | Comp_OF_PR80C | - | RDQ77 | AE29 | W21 | - | -
357 | VCCIO3 | - | - | - | - | - | - | - | - | -
358 | PR80B | 3 | - | Comp_OF_PR80A | TRUE | RDQ77 | AE27 | V21 | - | -
359 | PR80C | 3 | - | True_OF_PR80D | - | RDQ77 | AE28 | W22 | - | -
360 | VSSIO3 | - | - | - | - | - | - | - | - | -
361 | PR80A | 3 | - | True_OF_PR80B | TRUE | RDQ77 | AD27 | W23 | - | -
362 | PR77D | 3 | - | Comp_OF_PR77C | - | RDQ77 | AD26 | U23 | - | -
363 | VSS | - | - | - | - | - | - | - | - | -
364 | PR77B | 3 | - | Comp_OF_PR77A | TRUE | RDQSN77 | AB27 | U22 | - | -
365 | PR77C | 3 | - | True_OF_PR77D | - | RDQ77 | AC26 | U21 | - | -
366 | VCC | - | - | - | - | - | - | - | - | -
367 | PR77A | 3 | - | True_OF_PR77B | TRUE | RDQS77 | AB28 | V23 | T16 | -
368 | PR74D | 3 | - | Comp_OF_PR74C | - | RDQ77 | AC27 | T23 | - | -
369 | VSS | - | - | - | - | - | - | - | - | -
370 | PR74B | 3 | - | Comp_OF_PR74A | TRUE | RDQ77 | W29 | T22 | - | -
371 | PR74C | 3 | - | True_OF_PR74D | - | RDQ77 | AB26 | R21 | - | -
372 | VCCAUX | - | - | - | - | - | - | - | - | -
373 | PR74A | 3 | - | True_OF_PR74B | TRUE | RDQ77 | Y29 | R23 | - | -
374 | PR71D | 3 | - | Comp_OF_PR71C | - | RDQ77 | W28 | N23 | - | -
375 | VCCIO3 | - | - | - | - | - | - | - | - | -
376 | PR71B | 3 | - | Comp_OF_PR71A | TRUE | RDQ77 | Y27 | P22 | - | -
377 | PR71C | 3 | - | True_OF_PR71D | - | RDQ77 | Y28 | P21 | - | -
378 | VSSIO3 | - | - | - | - | - | - | - | - | -
379 | PR71A | 3 | - | True_OF_PR71B | TRUE | RDQ77 | Y26 | P23 | - | -
380 | PR68D | 3 | - | Comp_OF_PR68C | - | RDQ65 | W32 | - | - | -
381 | VCCIO3 | - | - | - | - | - | - | - | - | -
382 | PR68B | 3 | - | Comp_OF_PR68A | TRUE | RDQ65 | U32 | - | - | -
383 | PR68C | 3 | - | True_OF_PR68D | - | RDQ65 | V32 | - | - | -
384 | VSSIO3 | - | - | - | - | - | - | - | - | -
385 | PR68A | 3 | - | True_OF_PR68B | TRUE | RDQ65 | T32 | - | - | -
386 | PR65D | 3 | - | Comp_OF_PR65C | - | RDQ65 | Y30 | - | - | -
387 | VSS | - | - | - | - | - | - | - | - | -
388 | PR65B | 3 | - | Comp_OF_PR65A | TRUE | RDQSN65 | T31 | - | - | -
389 | PR65C | 3 | - | True_OF_PR65D | - | RDQ65 | W30 | - | - | -
390 | VCC | - | - | - | - | - | - | - | - | -
391 | PR65A | 3 | - | True_OF_PR65B | TRUE | RDQS65 | R32 | - | - | -
392 | PR62D | 3 | - | Comp_OF_PR62C | - | RDQ65 | U30 | - | - | -
393 | VSS | - | - | - | - | - | - | - | - | -
394 | PR62B | 3 | - | Comp_OF_PR62A | TRUE | RDQ65 | P32 | - | - | -
395 | PR62C | 3 | - | True_OF_PR62D | - | RDQ65 | U31 | - | - | -
396 | VCCAUX | - | - | - | - | - | - | - | - | -
397 | PR62A | 3 | - | True_OF_PR62B | TRUE | RDQ65 | N32 | - | - | -
398 | PR59D | 3 | - | Comp_OF_PR59C | - | RDQ65 | T30 | - | - | -
399 | VCCIO3 | - | - | - | - | - | - | - | - | -
400 | PR59B | 3 | - | Comp_OF_PR59A | TRUE | RDQ65 | P30 | - | - | -
401 | PR59C | 3 | - | True_OF_PR59D | - | RDQ65 | R30 | - | - | -
402 | VSSIO3 | - | - | - | - | - | - | - | - | -
403 | PR59A | 3 | - | True_OF_PR59B | TRUE | RDQ65 | P31 | - | - | -
404 | PR56D | 3 | - | Comp_OF_PR56C | - | RDQ53 | V26 | M24 | R17 | H1
405 | VCCIO3 | - | - | - | - | - | - | - | - | -
406 | PR56B | 3 | VREF1_3 | Comp_OF_PR56A | TRUE | RDQ53 | V29 | N25 | P16 | J1
407 | PR56C | 3 | - | True_OF_PR56D | - | RDQ53 | V27 | N24 | R16 | F1
408 | VSSIO3 | - | - | - | - | - | - | - | - | -
409 | PR56A | 3 | - | True_OF_PR56B | TRUE | RDQ53 | U29 | N26 | N17 | J2
410 | PR53D | 3 | - | Comp_OF_PR53C | - | RDQ53 | U28 | L26 | P17 | -
411 | VSS | - | - | - | - | - | - | - | - | -
412 | PR53B | 3 | - | Comp_OF_PR53A | TRUE | RDQSN53 | T28 | M26 | M17 | G1
413 | PR53C | 3 | - | True_OF_PR53D | - | RDQ53 | T29 | K26 | N18 | -
414 | VCC | - | - | - | - | - | - | - | - | -
415 | PR53A | 3 | - | True_OF_PR53B | TRUE | RDQS53 | R29 | L25 | N16 | F2
416 | PR50D | 3 | - | Comp_OF_PR50C | - | RDQ53 | U26 | L24 | M18 | H2
417 | VSS | - | - | - | - | - | - | - | - | -
418 | PR50B | 3 | - | Comp_OF_PR50A | TRUE | RDQ53 | T27 | J26 | L17 | G3
419 | PR50C | 3 | GR_PCLK3_1 | True_OF_PR50D | - | RDQ53 | U27 | K24 | L18 | J3
420 | VCCAUX | - | - | - | - | - | - | - | - | -
421 | PR50A | 3 | GR_PCLK3_0 | True_OF_PR50B | TRUE | RDQ53 | R27 | K25 | L16 | H3
422 | PR47D | 3 | PCLKC3_0 | Comp_OF_PR47C | - | RDQ53 | T26 | H26 | M19 | F3
423 | VCCIO3 | - | - | - | - | - | - | - | - | -
424 | PR47B | 3 | PCLKC3_1 | Comp_OF_PR47A | TRUE | RDQ53 | P29 | J24 | M20 | G4
425 | PR47C | 3 | PCLKT3_0 | True_OF_PR47D | - | RDQ53 | R26 | H25 | L19 | F4
426 | VSSIO3 | - | - | - | - | - | - | - | - | -
427 | PR47A | 3 | PCLKT3_1 | True_OF_PR47B | TRUE | RDQ53 | P28 | H24 | L20 | H4
428 | PR44D | 2 | PCLKC2_0 | Comp_OF_PR44C | - | RDQ41 | P26 | N22 | K20 | D1
429 | VCCIO2 | - | - | - | - | - | - | - | - | -
430 | PR44B | 2 | PCLKC2_1 | Comp_OF_PR44A | TRUE | RDQ41 | N26 | L23 | K19 | B1
431 | PR44C | 2 | PCLKT2_0 | True_OF_PR44D | - | RDQ41 | P27 | N21 | J20 | C1
432 | VSSIO2 | - | - | - | - | - | - | - | - | -
433 | PR44A | 2 | PCLKT2_1 | True_OF_PR44B | TRUE | RDQ41 | N27 | K23 | J19 | D2
434 | PR41D | 2 | - | Comp_OF_PR41C | - | RDQ41 | L27 | M23 | K18 | -
435 | VSS | - | - | - | - | - | - | - | - | -
436 | PR41B | 2 | - | Comp_OF_PR41A | TRUE | RDQSN41 | N29 | J23 | H20 | B2
437 | PR41C | 2 | GR_PCLK2_0 | True_OF_PR41D | - | RDQ41 | L26 | M21 | J18 | A2
438 | VCC | - | - | - | - | - | - | - | - | -
439 | PR41A | 2 | GR_PCLK2_1 | True_OF_PR41B | TRUE | RDQS41 | N30 | K22 | G19 | A3
440 | PR38D | 2 | - | Comp_OF_PR38C | - | RDQ41 | L29 | L22 | G20 | -
441 | VSS | - | - | - | - | - | - | - | - | -
442 | PR38B | 2 | - | Comp_OF_PR38A | TRUE | RDQ41 | K26 | K21 | F19 | C2
443 | PR38C | 2 | - | True_OF_PR38D | - | RDQ41 | K28 | H23 | F20 | -
444 | VCCAUX | - | - | - | - | - | - | - | - | -
445 | PR38A | 2 | - | True_OF_PR38B | TRUE | RDQ41 | K27 | J21 | E20 | D3
446 | PR35D | 2 | - | Comp_OF_PR35C | - | RDQ41 | J27 | H21 | E19 | C3
447 | VCCIO2 | - | - | - | - | - | - | - | - | -
448 | PR35B | 2 | - | Comp_OF_PR35A | TRUE | RDQ41 | H28 | F23 | D19 | C4
449 | PR35C | 2 | VREF1_2 | True_OF_PR35D | - | RDQ41 | J26 | H22 | D20 | B4
450 | VSSIO2 | - | - | - | - | - | - | - | - | -
451 | PR35A | 2 | - | True_OF_PR35B | TRUE | RDQ41 | H27 | F22 | C20 | D4
452 | PR32D | 2 | - | Comp_OF_PR32C | - | RDQ29 | K29 | - | - | -
453 | VCCIO2 | - | - | - | - | - | - | - | - | -
454 | PR32B | 2 | - | Comp_OF_PR32A | TRUE | RDQ29 | L30 | - | - | -
455 | PR32C | 2 | - | True_OF_PR32D | - | RDQ29 | J29 | - | - | -
456 | VSSIO2 | - | - | - | - | - | - | - | - | -
457 | PR32A | 2 | - | True_OF_PR32B | TRUE | RDQ29 | L31 | - | - | -
458 | PR29D | 2 | - | Comp_OF_PR29C | - | RDQ29 | L32 | - | - | -
459 | VSS | - | - | - | - | - | - | - | - | -
460 | PR29B | 2 | - | Comp_OF_PR29A | TRUE | RDQSN29 | J32 | - | K17 | -
461 | PR29C | 2 | - | True_OF_PR29D | - | RDQ29 | K32 | - | - | -
462 | VCC | - | - | - | - | - | - | - | - | -
463 | PR29A | 2 | - | True_OF_PR29B | TRUE | RDQS29 | K31 | - | K16 | -
464 | PR26D | 2 | - | Comp_OF_PR26C | - | RDQ29 | K30 | - | - | -
465 | VSS | - | - | - | - | - | - | - | - | -
466 | PR26B | 2 | - | Comp_OF_PR26A | TRUE | RDQ29 | H30 | - | - | -
467 | PR26C | 2 | - | True_OF_PR26D | - | RDQ29 | J30 | - | - | -
468 | VCCAUX | - | - | - | - | - | - | - | - | -
469 | PR26A | 2 | - | True_OF_PR26B | TRUE | RDQ29 | H31 | - | - | -
470 | PR23D | 2 | - | Comp_OF_PR23C | - | RDQ29 | H32 | - | - | -
471 | VCCIO2 | - | - | - | - | - | - | - | - | -
472 | PR23B | 2 | - | Comp_OF_PR23A | TRUE | RDQ29 | E32 | - | - | -
473 | PR23C | 2 | - | True_OF_PR23D | - | RDQ29 | F32 | - | - | -
474 | VSSIO2 | - | - | - | - | - | - | - | - | -
475 | PR23A | 2 | - | True_OF_PR23B | TRUE | RDQ29 | F31 | - | - | -
476 | PR20D | 2 | - | Comp_OF_PR20C | - | RDQ17 | D32 | F24 | J16 | -
477 | VCCIO2 | - | - | - | - | - | - | - | - | -
478 | PR20B | 2 | - | Comp_OF_PR20A | TRUE | RDQ17 | E30 | F26 | H17 | A4
479 | PR20C | 2 | - | True_OF_PR20D | - | RDQ17 | C32 | E23 | J17 | -
480 | VSSIO2 | - | - | - | - | - | - | - | - | -
481 | PR20A | 2 | - | True_OF_PR20B | TRUE | RDQ17 | F30 | F25 | H18 | A6
482 | PR17D | 2 | - | Comp_OF_PR17C | - | RDQ17 | D31 | D26 | H16 | -
483 | VSS | - | - | - | - | - | - | - | - | -
484 | PR17B | 2 | - | Comp_OF_PR17A | TRUE | RDQSN17 | C31 | E26 | G18 | A7
485 | PR17C | 2 | - | True_OF_PR17D | - | RDQ17 | D30 | E24 | G16 | -
486 | VCC | - | - | - | - | - | - | - | - | -
487 | PR17A | 2 | - | True_OF_PR17B | TRUE | RDQS17 | B32 | D25 | F17 | B6
488 | PR14D | 2 | - | Comp_OF_PR14C | - | RDQ17 | F28 | B24 | F18 | -
489 | VSS | - | - | - | - | - | - | - | - | -
490 | PR14B | 2 | - | Comp_OF_PR14A | TRUE | RDQ17 | E29 | D24 | E17 | C6
491 | PR14C | 2 | - | True_OF_PR14D | - | RDQ17 | F29 | B26 | E18 | -
492 | VCCAUX | - | - | - | - | - | - | - | - | -
493 | PR14A | 2 | - | True_OF_PR14B | TRUE | RDQ17 | D29 | D23 | D18 | D6
494 | PR11D | 2 | - | Comp_OF_PR11C | - | RDQ17 | C30 | C24 | F16 | -
495 | VCCIO2 | - | - | - | - | - | - | - | - | -
496 | PR11C | 2 | - | True_OF_PR11D | - | RDQ17 | C29 | C23 | E16 | -
497 | VSSIO2 | - | - | - | - | - | - | - | - | -
498 | PR11B | 2 | URC_GPLL0C_IN | Comp_OF_PR11A | TRUE | RDQ17 | D28 | C26 | D17 | B7
499 | PR11A | 2 | URC_GPLL0T_IN | True_OF_PR11B | TRUE | RDQ17 | C28 | C25 | C18 | C7
500 | NC | - | - | - | - | - | - | - | - | -
501 | NC | - | - | - | - | - | - | - | - | -
502 | NC | - | - | - | - | - | - | - | - | -
503 | NC | - | - | - | - | - | - | - | - | -
504 | NC | - | - | - | - | - | - | - | - | -
505 | GND | - | - | - | - | - | - | - | - | -
506 | VCC | - | - | - | - | - | - | - | - | -
507 | VSS | - | - | - | - | - | - | - | - | -
508 | VCC | - | - | - | - | - | - | - | - | -
509 | PT121B | 1 | URC_GPLL1C_IN | Comp_OF_PT121A | - | - | B30 | A25 | B20 | C8
510 | VCCIO1 | - | - | - | - | - | - | - | - | -
511 | PT119B | 1 | - | Comp_OF_PT119A | - | - | A31 | B23 | B19 | -
512 | PT121A | 1 | URC_GPLL1T_IN | True_OF_PT121B | - | - | B29 | A24 | A19 | B8
513 | VSSIO1 | - | - | - | - | - | - | - | - | -
514 | PT119A | 1 | - | True_OF_PT119B | - | - | A30 | A23 | A18 | -
515 | PT116B | 1 | - | Comp_OF_PT116A | - | - | A29 | D22 | B18 | -
516 | VSS | - | - | - | - | - | - | - | - | -
517 | PT114B | 1 | - | Comp_OF_PT114A | - | - | D26 | E21 | C17 | -
518 | PT116A | 1 | - | True_OF_PT116B | - | - | A28 | C22 | A17 | -
519 | VCC | - | - | - | - | - | - | - | - | -
520 | PT114A | 1 | - | True_OF_PT114B | - | - | C26 | D21 | B17 | -
521 | PT112B | 1 | - | Comp_OF_PT112A | - | - | B26 | C21 | D16 | -
522 | VSS | - | - | - | - | - | - | - | - | -
523 | PT110B | 1 | - | Comp_OF_PT110A | - | - | F25 | A22 | B16 | -
524 | PT112A | 1 | - | True_OF_PT112B | - | - | A26 | B21 | C16 | -
525 | VCCAUX | - | - | - | - | - | - | - | - | -
526 | PT110A | 1 | - | True_OF_PT110B | - | - | E25 | A21 | A16 | -
527 | PT107B | 1 | - | Comp_OF_PT107A | - | - | D25 | A19 | E15 | -
528 | VCCIO1 | - | - | - | - | - | - | - | - | -
529 | PT105B | 1 | - | Comp_OF_PT105A | - | - | B25 | B19 | C15 | -
530 | PT107A | 1 | - | True_OF_PT107B | - | - | C25 | A18 | D15 | -
531 | VSSIO1 | - | - | - | - | - | - | - | - | -
532 | PT105A | 1 | - | True_OF_PT105B | - | - | A25 | C19 | B15 | -
533 | PT103B | 1 | - | Comp_OF_PT103A | - | - | F24 | D19 | - | -
534 | VCCIO1 | - | - | - | - | - | - | - | - | -
535 | PT101B | 1 | - | Comp_OF_PT101A | - | - | C24 | D18 | - | -
536 | PT103A | 1 | - | True_OF_PT103B | - | - | D24 | E19 | A15 | -
537 | VSSIO1 | - | - | - | - | - | - | - | - | -
538 | PT101A | 1 | - | True_OF_PT101B | - | - | A24 | C18 | - | -
539 | PT98B | 1 | - | Comp_OF_PT98A | - | - | F23 | E17 | - | -
540 | VSS | - | - | - | - | - | - | - | - | -
541 | PT96B | 1 | - | Comp_OF_PT96A | - | - | D23 | C17 | - | -
542 | PT98A | 1 | - | True_OF_PT98B | - | - | E23 | D17 | - | -
543 | VCC | - | - | - | - | - | - | - | - | -
544 | PT96A | 1 | - | True_OF_PT96B | - | - | C23 | B17 | - | -
545 | PT94B | 1 | - | Comp_OF_PT94A | - | - | B23 | - | - | -
546 | VSS | - | - | - | - | - | - | - | - | -
547 | PT92B | 1 | - | Comp_OF_PT92A | - | - | F22 | - | - | -
548 | PT94A | 1 | - | True_OF_PT94B | - | - | A23 | - | - | -
549 | VCCAUX | - | - | - | - | - | - | - | - | -
550 | PT92A | 1 | - | True_OF_PT92B | - | - | E22 | - | - | -
551 | PT89B | 1 | - | Comp_OF_PT89A | - | - | D22 | - | - | -
552 | VCCIO1 | - | - | - | - | - | - | - | - | -
553 | PT87B | 1 | - | Comp_OF_PT87A | - | - | B22 | - | - | -
554 | PT89A | 1 | - | True_OF_PT89B | - | - | C22 | - | - | -
555 | VSSIO1 | - | - | - | - | - | - | - | - | -
556 | PT87A | 1 | - | True_OF_PT87B | - | - | A22 | - | - | -
557 | PT85B | 1 | - | Comp_OF_PT85A | - | - | F20 | A17 | E14 | -
558 | VCCIO1 | - | - | - | - | - | - | - | - | -
559 | PT83B | 1 | - | Comp_OF_PT83A | - | - | C20 | C16 | C14 | -
560 | PT85A | 1 | - | True_OF_PT85B | - | - | D20 | A16 | D14 | -
561 | VSSIO1 | - | - | - | - | - | - | - | - | -
562 | PT83A | 1 | - | True_OF_PT83B | - | - | A20 | B16 | A14 | -
563 | PT80B | 1 | - | Comp_OF_PT80A | - | - | F19 | E16 | E13 | -
564 | VSS | - | - | - | - | - | - | - | - | -
565 | PT78B | 1 | - | Comp_OF_PT78A | - | - | D19 | A15 | C13 | -
566 | PT80A | 1 | - | True_OF_PT80B | - | - | E19 | D16 | D13 | -
567 | VCC | - | - | - | - | - | - | - | - | -
568 | PT78A | 1 | - | True_OF_PT78B | - | - | C19 | A14 | B13 | -
569 | PT76B | 1 | - | Comp_OF_PT76A | - | - | B19 | B14 | A13 | -
570 | VCCIO1 | - | - | - | - | - | - | - | - | -
571 | PT74B | 1 | GR_PCLK1_1 | Comp_OF_PT74A | - | - | F18 | C14 | E12 | -
572 | PT76A | 1 | - | True_OF_PT76B | - | - | A19 | B13 | A12 | -
573 | VSSIO1 | - | - | - | - | - | - | - | - | -
574 | PT74A | 1 | GR_PCLK1_0 | True_OF_PT74B | - | - | D18 | C13 | D12 | -
575 | PT71B | 1 | PCLKC1_0 | Comp_OF_PT71A | - | - | C18 | D14 | C12 | A8
576 | VSS | - | - | - | - | - | - | - | - | -
577 | PT69B | 1 | PCLKC1_1 | Comp_OF_PT69A | - | - | F17 | E14 | E11 | C9
578 | PT71A | 1 | PCLKT1_0 | True_OF_PT71B | - | - | A18 | D13 | B12 | A9
579 | VCC | - | - | - | - | - | - | - | - | -
580 | PT69A | 1 | PCLKT1_1 | True_OF_PT69B | - | - | E17 | E13 | D11 | B9
581 | VSS | - | - | - | - | - | - | - | - | -
582 | VCC | - | - | - | - | - | - | - | - | -
583 | PT65B | 0 | PCLKC0_0 | Comp_OF_PT65A | - | - | D17 | A13 | C11 | C10
584 | VCCIO0 | - | - | - | - | - | - | - | - | -
585 | PT63B | 0 | PCLKC0_1 | Comp_OF_PT63A | - | - | B17 | D11 | A11 | A10
586 | PT65A | 0 | PCLKT0_0 | True_OF_PT65B | - | - | C17 | A12 | B11 | B10
587 | VSSIO0 | - | - | - | - | - | - | - | - | -
588 | PT63A | 0 | PCLKT0_1 | True_OF_PT63B | - | - | A17 | E11 | A10 | A11
589 | PT60B | 0 | GR_PCLK0_0 | Comp_OF_PT60A | - | - | A16 | B11 | B10 | -
590 | VSS | - | - | - | - | - | - | - | - | -
591 | PT58B | 0 | - | Comp_OF_PT58A | - | - | C16 | A11 | C10 | -
592 | PT60A | 0 | GR_PCLK0_1 | True_OF_PT60B | - | - | B16 | C11 | A9 | -
593 | VCC | - | - | - | - | - | - | - | - | -
594 | PT58A | 0 | - | True_OF_PT58B | - | - | D16 | A10 | B9 | -
595 | PT56B | 0 | - | Comp_OF_PT56A | - | - | E16 | B10 | E10 | -
596 | VSS | - | - | - | - | - | - | - | - | -
597 | PT54B | 0 | - | Comp_OF_PT54A | - | - | A15 | D10 | - | -
598 | PT56A | 0 | - | True_OF_PT56B | - | - | F16 | C10 | D10 | -
599 | VCCAUX | - | - | - | - | - | - | - | - | -
600 | PT54A | 0 | - | True_OF_PT54B | - | - | C15 | E10 | C9 | -
601 | PT51B | 0 | - | Comp_OF_PT51A | - | - | D15 | C9 | - | -
602 | VCCIO0 | - | - | - | - | - | - | - | - | -
603 | PT49B | 0 | - | Comp_OF_PT49A | - | - | A14 | D8 | - | -
604 | PT51A | 0 | - | True_OF_PT51B | - | - | F15 | D9 | - | -
605 | VSSIO0 | - | - | - | - | - | - | - | - | -
606 | PT49A | 0 | - | True_OF_PT49B | - | - | B14 | E8 | - | -
607 | PT47B | 0 | - | Comp_OF_PT47A | - | - | C14 | - | - | -
608 | VCCIO0 | - | - | - | - | - | - | - | - | -
609 | PT45B | 0 | - | Comp_OF_PT45A | - | - | E14 | - | - | -
610 | PT47A | 0 | - | True_OF_PT47B | - | - | D14 | - | - | -
611 | VSSIO0 | - | - | - | - | - | - | - | - | -
612 | PT45A | 0 | - | True_OF_PT45B | - | - | F14 | - | - | -
613 | PT42B | 0 | - | Comp_OF_PT42A | - | - | A13 | - | - | -
614 | VSS | - | - | - | - | - | - | - | - | -
615 | PT40B | 0 | - | Comp_OF_PT40A | - | - | D13 | - | - | -
616 | PT42A | 0 | - | True_OF_PT42B | - | - | C13 | - | - | -
617 | VCC | - | - | - | - | - | - | - | - | -
618 | PT40A | 0 | - | True_OF_PT40B | - | - | F13 | - | - | -
619 | PT38B | 0 | - | Comp_OF_PT38A | - | - | A11 | - | - | -
620 | VSS | - | - | - | - | - | - | - | - | -
621 | PT36B | 0 | - | Comp_OF_PT36A | - | - | C11 | - | - | -
622 | PT38A | 0 | - | True_OF_PT38B | - | - | B11 | - | - | -
623 | VCCAUX | - | - | - | - | - | - | - | - | -
624 | PT36A | 0 | - | True_OF_PT36B | - | - | D11 | - | - | -
625 | PT33B | 0 | - | Comp_OF_PT33A | - | - | E11 | - | - | -
626 | VCCIO0 | - | - | - | - | - | - | - | - | -
627 | PT31B | 0 | - | Comp_OF_PT31A | - | - | A10 | - | - | -
628 | PT33A | 0 | - | True_OF_PT33B | - | - | F11 | - | - | -
629 | VSSIO0 | - | - | - | - | - | - | - | - | -
630 | PT31A | 0 | - | True_OF_PT31B | - | - | B10 | - | - | -
631 | PT29B | 0 | - | Comp_OF_PT29A | - | - | C10 | - | - | -
632 | VCCIO0 | - | - | - | - | - | - | - | - | -
633 | PT27B | 0 | - | Comp_OF_PT27A | - | - | E10 | - | - | -
634 | PT29A | 0 | - | True_OF_PT29B | - | - | D10 | - | - | -
635 | VSSIO0 | - | - | - | - | - | - | - | - | -
636 | PT27A | 0 | - | True_OF_PT27B | - | - | F10 | - | - | -
637 | PT24B | 0 | - | Comp_OF_PT24A | - | - | A9 | - | - | -
638 | VSS | - | - | - | - | - | - | - | - | -
639 | PT22B | 0 | - | Comp_OF_PT22A | - | - | D9 | - | - | -
640 | PT24A | 0 | - | True_OF_PT24B | - | - | C9 | - | - | -
641 | VCC | - | - | - | - | - | - | - | - | -
642 | PT22A | 0 | - | True_OF_PT22B | - | - | F9 | - | - | -
643 | PT20B | 0 | - | Comp_OF_PT20A | - | - | A8 | C8 | E9 | -
644 | VSS | - | - | - | - | - | - | - | - | -
645 | PT18B | 0 | - | Comp_OF_PT18A | - | - | C8 | A9 | A8 | -
646 | PT20A | 0 | - | True_OF_PT20B | - | - | B8 | B8 | D9 | -
647 | VCCAUX | - | - | - | - | - | - | - | - | -
648 | PT18A | 0 | - | True_OF_PT18B | - | - | D8 | A8 | A7 | -
649 | PT15B | 0 | - | Comp_OF_PT15A | - | - | E8 | A6 | B8 | -
650 | VCCIO0 | - | - | - | - | - | - | - | - | -
651 | PT13B | 0 | - | Comp_OF_PT13A | - | - | A7 | B6 | D8 | -
652 | PT15A | 0 | - | True_OF_PT15B | - | - | F8 | A5 | C8 | -
653 | VSSIO0 | - | - | - | - | - | - | - | - | -
654 | PT13A | 0 | - | True_OF_PT13B | - | - | B7 | C6 | E8 | -
655 | PT11B | 0 | - | Comp_OF_PT11A | - | - | C7 | D6 | C7 | -
656 | VCCIO0 | - | - | - | - | - | - | - | - | -
657 | PT9B | 0 | - | Comp_OF_PT9A | - | - | A5 | C5 | D7 | -
658 | PT11A | 0 | - | True_OF_PT11B | - | - | D7 | E6 | C6 | -
659 | VSSIO0 | - | - | - | - | - | - | - | - | -
660 | PT9A | 0 | - | True_OF_PT9B | - | - | A4 | D5 | E7 | -
661 | PT6B | 0 | - | Comp_OF_PT6A | - | - | A3 | A4 | D6 | -
662 | VSS | - | - | - | - | - | - | - | - | -
663 | PT4B | 0 | ULC_GPLL1C_IN | Comp_OF_PT4A | - | - | B4 | A3 | B6 | C11
664 | PT6A | 0 | - | True_OF_PT6B | - | - | A2 | B4 | E6 | -
665 | VCC | - | - | - | - | - | - | - | - | -
666 | PT4A | 0 | ULC_GPLL1T_IN | True_OF_PT4B | - | - | B3 | A2 | A6 | B11
667 | VSS | - | - | - | - | - | - | - | - | -
668 | VCC | - | - | - | - | - | - | - | - | -
669 | VCC | - | - | - | - | - | - | - | - | -
670 | GND | - | - | - | - | - | - | - | - | -
0 | NC | - | - | - | - | - | - | F19 | - | -
0 | GND | - | - | - | - | - | B31 | B25 | C19 | G2
0 | GND | - | - | - | - | - | E31 | E25 | H19 | L2
0 | GND | - | - | - | - | - | J31 | J25 | R19 | B3
0 | GND | - | - | - | - | - | N31 | M25 | G17 | E5
0 | GND | - | - | - | - | - | R31 | R25 | M16 | F5
0 | GND | - | - | - | - | - | V31 | V25 | G15 | K5
0 | GND | - | - | - | - | - | Y31 | AC25 | K15 | L5
0 | GND | - | - | - | - | - | AD31 | B22 | N15 | F6
0 | GND | - | - | - | - | - | AH31 | E22 | B14 | G6
0 | GND | - | - | - | - | - | AL31 | J22 | F14 | H6
0 | GND | - | - | - | - | - | AH29 | M22 | G14 | J6
0 | GND | - | - | - | - | - | AL29 | R22 | J14 | K6
0 | GND | - | - | - | - | - | B28 | V22 | K14 | L6
0 | GND | - | - | - | - | - | E28 | H19 | M14 | M6
0 | GND | - | - | - | - | - | J28 | B18 | N14 | E7
0 | GND | - | - | - | - | - | N28 | E18 | P14 | F7
0 | GND | - | - | - | - | - | R28 | J18 | F13 | G7
0 | GND | - | - | - | - | - | V28 | K18 | G13 | H7
0 | GND | - | - | - | - | - | AD28 | L18 | P13 | J7
0 | GND | - | - | - | - | - | B24 | M18 | G12 | K7
0 | GND | - | - | - | - | - | E24 | N18 | J12 | L7
0 | GND | - | - | - | - | - | K23 | P18 | K12 | M7
0 | GND | - | - | - | - | - | L23 | R18 | L12 | N7
0 | GND | - | - | - | - | - | K22 | T18 | M12 | E8
0 | GND | - | - | - | - | - | L22 | U18 | P12 | F8
0 | GND | - | - | - | - | - | M22 | W18 | G11 | G8
0 | GND | - | - | - | - | - | N22 | J17 | J11 | H8
0 | GND | - | - | - | - | - | P22 | K17 | K11 | J8
0 | GND | - | - | - | - | - | R22 | U17 | L11 | K8
0 | GND | - | - | - | - | - | T22 | V17 | M11 | L8
0 | GND | - | - | - | - | - | U22 | J16 | P11 | M8
0 | GND | - | - | - | - | - | V22 | L16 | G10 | N8
0 | GND | - | - | - | - | - | W22 | M16 | J10 | E9
0 | GND | - | - | - | - | - | Y22 | N16 | K10 | F9
0 | GND | - | - | - | - | - | AA22 | P16 | L10 | G9
0 | GND | - | - | - | - | - | AB22 | R16 | M10 | H9
0 | GND | - | - | - | - | - | L21 | U16 | G9 | J9
0 | GND | - | - | - | - | - | AB21 | V16 | J9 | K9
0 | GND | - | - | - | - | - | AC21 | B15 | K9 | L9
0 | GND | - | - | - | - | - | B20 | E15 | L9 | M9
0 | GND | - | - | - | - | - | E20 | J15 | M9 | N9
0 | GND | - | - | - | - | - | L20 | L15 | F8 | E10
0 | GND | - | - | - | - | - | N20 | M15 | G8 | F10
0 | GND | - | - | - | - | - | P20 | N15 | P8 | G10
0 | GND | - | - | - | - | - | R20 | P15 | B7 | H10
0 | GND | - | - | - | - | - | T20 | R15 | F7 | J10
0 | GND | - | - | - | - | - | U20 | U15 | G7 | K10
0 | GND | - | - | - | - | - | V20 | V15 | J7 | L10
0 | GND | - | - | - | - | - | W20 | J14 | K7 | M10
0 | GND | - | - | - | - | - | Y20 | L14 | M7 | N10
0 | GND | - | - | - | - | - | AB20 | M14 | N7 | E11
0 | GND | - | - | - | - | - | L19 | N14 | P7 | F11
0 | GND | - | - | - | - | - | N19 | P14 | G6 | G11
0 | GND | - | - | - | - | - | P19 | R14 | K6 | H11
0 | GND | - | - | - | - | - | R19 | U14 | N6 | J11
0 | GND | - | - | - | - | - | T19 | V14 | D4 | K11
0 | GND | - | - | - | - | - | U19 | J13 | G4 | L11
0 | GND | - | - | - | - | - | V19 | L13 | J2 | M11
0 | GND | - | - | - | - | - | W19 | M13 | M2 | N11
0 | GND | - | - | - | - | - | Y19 | N13 | - | E12
0 | GND | - | - | - | - | - | AB19 | P13 | - | F12
0 | GND | - | - | - | - | - | B18 | R13 | - | G12
0 | GND | - | - | - | - | - | E18 | U13 | - | H12
0 | GND | - | - | - | - | - | L18 | V13 | - | J12
0 | GND | - | - | - | - | - | N18 | B12 | - | K12
0 | GND | - | - | - | - | - | P18 | E12 | - | L12
0 | GND | - | - | - | - | - | R18 | J12 | - | M12
0 | GND | - | - | - | - | - | T18 | L12 | - | N12
0 | GND | - | - | - | - | - | U18 | M12 | - | F13
0 | GND | - | - | - | - | - | V18 | N12 | - | G13
0 | GND | - | - | - | - | - | W18 | P12 | - | H13
0 | GND | - | - | - | - | - | Y18 | R12 | - | J13
0 | GND | - | - | - | - | - | AB18 | U12 | - | K13
0 | GND | - | - | - | - | - | L17 | V12 | - | L13
0 | GND | - | - | - | - | - | N17 | J11 | - | M13
0 | GND | - | - | - | - | - | P17 | L11 | - | E14
0 | GND | - | - | - | - | - | R17 | M11 | - | F14
0 | GND | - | - | - | - | - | T17 | N11 | - | K14
0 | GND | - | - | - | - | - | U17 | P11 | - | L14
0 | GND | - | - | - | - | - | V17 | R11 | - | B16
0 | GND | - | - | - | - | - | W17 | U11 | - | T16
0 | GND | - | - | - | - | - | Y17 | J10 | - | G17
0 | GND | - | - | - | - | - | AB17 | K10 | - | L17
0 | GND | - | - | - | - | - | L16 | U10 | - | -
0 | GND | - | - | - | - | - | N16 | B9 | - | -
0 | GND | - | - | - | - | - | P16 | E9 | - | -
0 | GND | - | - | - | - | - | R16 | H9 | - | -
0 | GND | - | - | - | - | - | T16 | J9 | - | -
0 | GND | - | - | - | - | - | U16 | K9 | - | -
0 | GND | - | - | - | - | - | V16 | L9 | - | -
0 | GND | - | - | - | - | - | W16 | M9 | - | -
0 | GND | - | - | - | - | - | Y16 | N9 | - | -
0 | GND | - | - | - | - | - | AB16 | P9 | - | -
0 | GND | - | - | - | - | - | B15 | R9 | - | -
0 | GND | - | - | - | - | - | E15 | T9 | - | -
0 | GND | - | - | - | - | - | L15 | U9 | - | -
0 | GND | - | - | - | - | - | N15 | V9 | - | -
0 | GND | - | - | - | - | - | P15 | W9 | - | -
0 | GND | - | - | - | - | - | R15 | H8 | - | -
0 | GND | - | - | - | - | - | T15 | J8 | - | -
0 | GND | - | - | - | - | - | U15 | B5 | - | -
0 | GND | - | - | - | - | - | V15 | E5 | - | -
0 | GND | - | - | - | - | - | W15 | J5 | - | -
0 | GND | - | - | - | - | - | Y15 | M5 | - | -
0 | GND | - | - | - | - | - | AB15 | R5 | - | -
0 | GND | - | - | - | - | - | L14 | V5 | - | -
0 | GND | - | - | - | - | - | N14 | AC3 | - | -
0 | GND | - | - | - | - | - | P14 | B2 | - | -
0 | GND | - | - | - | - | - | R14 | E2 | - | -
0 | GND | - | - | - | - | - | T14 | J2 | - | -
0 | GND | - | - | - | - | - | U14 | M2 | - | -
0 | GND | - | - | - | - | - | V14 | R2 | - | -
0 | GND | - | - | - | - | - | W14 | V2 | - | -
0 | GND | - | - | - | - | - | Y14 | - | - | -
0 | GND | - | - | - | - | - | AB14 | - | - | -
0 | GND | - | - | - | - | - | B13 | - | - | -
0 | GND | - | - | - | - | - | E13 | - | - | -
0 | GND | - | - | - | - | - | L13 | - | - | -
0 | GND | - | - | - | - | - | N13 | - | - | -
0 | GND | - | - | - | - | - | P13 | - | - | -
0 | GND | - | - | - | - | - | R13 | - | - | -
0 | GND | - | - | - | - | - | T13 | - | - | -
0 | GND | - | - | - | - | - | U13 | - | - | -
0 | GND | - | - | - | - | - | V13 | - | - | -
0 | GND | - | - | - | - | - | W13 | - | - | -
0 | GND | - | - | - | - | - | Y13 | - | - | -
0 | GND | - | - | - | - | - | AB11 | - | - | -
0 | GND | - | - | - | - | - | L12 | - | - | -
0 | GND | - | - | - | - | - | AB12 | - | - | -
0 | GND | - | - | - | - | - | AC12 | - | - | -
0 | GND | - | - | - | - | - | K11 | - | - | -
0 | GND | - | - | - | - | - | L11 | - | - | -
0 | GND | - | - | - | - | - | M11 | - | - | -
0 | GND | - | - | - | - | - | N11 | - | - | -
0 | GND | - | - | - | - | - | P11 | - | - | -
0 | GND | - | - | - | - | - | R11 | - | - | -
0 | GND | - | - | - | - | - | T11 | - | - | -
0 | GND | - | - | - | - | - | U11 | - | - | -
0 | GND | - | - | - | - | - | V11 | - | - | -
0 | GND | - | - | - | - | - | W11 | - | - | -
0 | GND | - | - | - | - | - | Y11 | - | - | -
0 | GND | - | - | - | - | - | AA11 | - | - | -
0 | GND | - | - | - | - | - | AB13 | - | - | -
0 | GND | - | - | - | - | - | K10 | - | - | -
0 | GND | - | - | - | - | - | L10 | - | - | -
0 | GND | - | - | - | - | - | B9 | - | - | -
0 | GND | - | - | - | - | - | E9 | - | - | -
0 | GND | - | - | - | - | - | B5 | - | - | -
0 | GND | - | - | - | - | - | E5 | - | - | -
0 | GND | - | - | - | - | - | J5 | - | - | -
0 | GND | - | - | - | - | - | N5 | - | - | -
0 | GND | - | - | - | - | - | R5 | - | - | -
0 | GND | - | - | - | - | - | V5 | - | - | -
0 | GND | - | - | - | - | - | AD5 | - | - | -
0 | GND | - | - | - | - | - | AH5 | - | - | -
0 | GND | - | - | - | - | - | AL5 | - | - | -
0 | GND | - | - | - | - | - | B2 | - | - | -
0 | GND | - | - | - | - | - | E2 | - | - | -
0 | GND | - | - | - | - | - | J2 | - | - | -
0 | GND | - | - | - | - | - | N2 | - | - | -
0 | GND | - | - | - | - | - | R2 | - | - | -
0 | GND | - | - | - | - | - | V2 | - | - | -
0 | GND | - | - | - | - | - | Y2 | - | - | -
0 | GND | - | - | - | - | - | AD2 | - | - | -
0 | GND | - | - | - | - | - | AH2 | - | - | -
0 | GND | - | - | - | - | - | AL2 | - | - | -
0 | GND | - | - | - | - | - | - | - | - | -
0 | GND | - | - | - | - | - | - | - | - | -
0 | GND | - | - | - | - | - | - | - | - | -
0 | GND | - | - | - | - | - | - | - | - | -
0 | GND | - | - | - | - | - | - | - | - | -
0 | GND | - | - | - | - | - | - | - | - | -
0 | GND | - | - | - | - | - | - | - | - | -
0 | GND | - | - | - | - | - | - | - | - | -
0 | GND | - | - | - | - | - | - | - | - | -
0 | GND | - | - | - | - | - | - | - | - | -
0 | GND | - | - | - | - | - | - | - | - | -
0 | GND | - | - | - | - | - | - | - | - | -
0 | GND | - | - | - | - | - | - | - | - | -
0 | GND | - | - | - | - | - | - | - | - | -
0 | VCC | - | - | - | - | - | M21 | L17 | H13 | J4
0 | VCC | - | - | - | - | - | N21 | M17 | J13 | M4
0 | VCC | - | - | - | - | - | P21 | N17 | K13 | J5
0 | VCC | - | - | - | - | - | R21 | P17 | L13 | P7
0 | VCC | - | - | - | - | - | T21 | R17 | M13 | D8
0 | VCC | - | - | - | - | - | U21 | T17 | N13 | D9
0 | VCC | - | - | - | - | - | V21 | K16 | H12 | P9
0 | VCC | - | - | - | - | - | W21 | T16 | N12 | D10
0 | VCC | - | - | - | - | - | Y21 | K15 | H11 | D11
0 | VCC | - | - | - | - | - | AA21 | T15 | N11 | P11
0 | VCC | - | - | - | - | - | M20 | K14 | H10 | J14
0 | VCC | - | - | - | - | - | AA20 | T14 | N10 | J15
0 | VCC | - | - | - | - | - | M19 | K13 | H9 | M15
0 | VCC | - | - | - | - | - | AA19 | T13 | N9 | -
0 | VCC | - | - | - | - | - | M18 | K12 | H8 | -
0 | VCC | - | - | - | - | - | AA18 | T12 | J8 | -
0 | VCC | - | - | - | - | - | M17 | K11 | K8 | -
0 | VCC | - | - | - | - | - | AA17 | T11 | L8 | -
0 | VCC | - | - | - | - | - | M16 | L10 | M8 | -
0 | VCC | - | - | - | - | - | AA16 | M10 | N8 | -
0 | VCC | - | - | - | - | - | M15 | N10 | - | -
0 | VCC | - | - | - | - | - | AA15 | P10 | - | -
0 | VCC | - | - | - | - | - | M14 | R10 | - | -
0 | VCC | - | - | - | - | - | AA14 | T10 | - | -
0 | VCC | - | - | - | - | - | M13 | - | - | -
0 | VCC | - | - | - | - | - | AA13 | - | - | -
0 | VCC | - | - | - | - | - | M12 | - | - | -
0 | VCC | - | - | - | - | - | N12 | - | - | -
0 | VCC | - | - | - | - | - | P12 | - | - | -
0 | VCC | - | - | - | - | - | R12 | - | - | -
0 | VCC | - | - | - | - | - | T12 | - | - | -
0 | VCC | - | - | - | - | - | U12 | - | - | -
0 | VCC | - | - | - | - | - | V12 | - | - | -
0 | VCC | - | - | - | - | - | W12 | - | - | -
0 | VCC | - | - | - | - | - | Y12 | - | - | -
0 | VCC | - | - | - | - | - | AA12 | - | - | -
0 | VCC | - | - | - | - | - | - | - | - | -
0 | VCC | - | - | - | - | - | - | - | - | -
0 | VCC | - | - | - | - | - | - | - | - | -
0 | VCC | - | - | - | - | - | - | - | - | -
0 | VCCAUX | - | - | - | - | - | N23 | K19 | F15 | E6
0 | VCCAUX | - | - | - | - | - | Y23 | T19 | P15 | N6
0 | VCCAUX | - | - | - | - | - | AC22 | W19 | F6 | E13
0 | VCCAUX | - | - | - | - | - | K20 | H17 | P6 | P13
0 | VCCAUX | - | - | - | - | - | K13 | H14 | - | -
0 | VCCAUX | - | - | - | - | - | AC11 | H11 | - | -
0 | VCCAUX | - | - | - | - | - | N10 | L8 | - | -
0 | VCCAUX | - | - | - | - | - | Y10 | T8 | - | -
0 | VCCAUX | - | - | - | - | - | - | W8 | - | -
0 | VCCAUX | - | - | - | - | - | - | - | - | -
0 | VCCAUX | - | - | - | - | - | - | - | - | -
0 | VCCAUX | - | - | - | - | - | - | - | - | -
0 | VCCAUX | - | - | - | - | - | - | - | - | -
0 | VCCAUX | - | - | - | - | - | - | - | - | -
0 | VCCAUX | - | - | - | - | - | - | - | - | -
0 | VCCAUX | - | - | - | - | - | - | - | - | -
0 | VCCAUX | - | - | - | - | - | - | - | - | -
0 | VCCAUX | - | - | - | - | - | - | - | - | -
0 | VCCAUX | - | - | - | - | - | - | - | - | -
0 | VCCAUX | - | - | - | - | - | - | - | - | -
0 | VCCAUX | - | - | - | - | - | - | - | - | -
0 | VCCAUX | - | - | - | - | - | - | - | - | -
0 | VCCAUX | - | - | - | - | - | - | - | - | -
0 | VCCAUX | - | - | - | - | - | - | - | - | -
0 | VCCAUX | - | - | - | - | - | - | - | - | -
0 | VCCAUX | - | - | - | - | - | - | - | - | -
0 | VCCAUX | - | - | - | - | - | - | - | - | -
0 | VCCAUX | - | - | - | - | - | - | - | - | -
0 | VCCIO0 | 0 | - | - | - | - | K16 | H13 | F10 | D12
0 | VCCIO0 | 0 | - | - | - | - | K15 | H12 | F9 | -
0 | VCCIO0 | 0 | - | - | - | - | K14 | H10 | - | -
0 | VCCIO0 | 0 | - | - | - | - | K12 | - | - | -
0 | VCCIO0 | 0 | - | - | - | - | - | - | - | -
0 | VCCIO0 | 0 | - | - | - | - | - | - | - | -
0 | VCCIO1 | 1 | - | - | - | - | K21 | H18 | F12 | D7
0 | VCCIO1 | 1 | - | - | - | - | K19 | H16 | F11 | -
0 | VCCIO1 | 1 | - | - | - | - | K18 | H15 | - | -
0 | VCCIO1 | 1 | - | - | - | - | K17 | - | - | -
0 | VCCIO1 | 1 | - | - | - | - | - | - | - | -
0 | VCCIO1 | 1 | - | - | - | - | - | - | - | -
0 | VCCIO2 | 2 | - | - | - | - | M23 | J19 | H15 | G5
0 | VCCIO2 | 2 | - | - | - | - | P23 | L19 | J15 | H5
0 | VCCIO2 | 2 | - | - | - | - | R23 | M19 | H14 | -
0 | VCCIO2 | 2 | - | - | - | - | T23 | N19 | - | -
0 | VCCIO2 | 2 | - | - | - | - | - | - | - | -
0 | VCCIO2 | 2 | - | - | - | - | - | - | - | -
0 | VCCIO2 | 2 | - | - | - | - | - | - | - | -
0 | VCCIO2 | 2 | - | - | - | - | - | - | - | -
0 | VCCIO3 | 3 | - | - | - | - | U23 | P19 | L15 | M5
0 | VCCIO3 | 3 | - | - | - | - | V23 | R19 | M15 | N5
0 | VCCIO3 | 3 | - | - | - | - | W23 | U19 | L14 | -
0 | VCCIO3 | 3 | - | - | - | - | AA23 | - | - | -
0 | VCCIO3 | 3 | - | - | - | - | - | - | - | -
0 | VCCIO3 | 3 | - | - | - | - | - | - | - | -
0 | VCCIO3 | 3 | - | - | - | - | - | - | - | -
0 | VCCIO3 | 3 | - | - | - | - | - | - | - | -
0 | VCCIO4 | 4 | - | - | - | - | AB23 | V19 | - | -
0 | VCCIO4 | 4 | - | - | - | - | AC23 | V18 | - | -
0 | VCCIO4 | 4 | - | - | - | - | - | - | - | -
0 | VCCIO4 | 4 | - | - | - | - | - | - | - | -
0 | VCCIO4 | 4 | - | - | - | - | - | - | - | -
0 | GND | - | - | - | - | - | AH26 | AC24 | V20 | R1
0 | GND | - | - | - | - | - | AJ26 | AD24 | V19 | R2
0 | GND | - | - | - | - | - | AK26 | AE24 | W19 | T2
0 | GND | - | - | - | - | - | AL26 | AF24 | V16 | U2
0 | GND | - | - | - | - | - | AM26 | AB23 | W16 | T3
0 | GND | - | - | - | - | - | AH25 | AB22 | V15 | U3
0 | GND | - | - | - | - | - | AH24 | AE22 | W15 | T4
0 | GND | - | - | - | - | - | AL24 | AB21 | U14 | U4
0 | GND | - | - | - | - | - | AF23 | AC21 | V14 | V4
0 | GND | - | - | - | - | - | AG23 | AD21 | U13 | U5
0 | GND | - | - | - | - | - | AH23 | AE21 | V13 | P6
0 | GND | - | - | - | - | - | AJ23 | AA20 | U12 | T6
0 | GND | - | - | - | - | - | AK23 | AE19 | V12 | T7
0 | GND | - | - | - | - | - | AL23 | AA18 | W12 | U7
0 | GND | - | - | - | - | - | AL21 | AB18 | U11 | V7
0 | GND | - | - | - | - | - | AF20 | AC18 | U10 | P8
0 | GND | - | - | - | - | - | AG20 | AD18 | U9 | T8
0 | GND | - | - | - | - | - | AH20 | AE18 | V9 | T9
0 | GND | - | - | - | - | - | AJ20 | AA17 | U8 | U9
0 | GND | - | - | - | - | - | AK20 | AE16 | V8 | T10
0 | GND | - | - | - | - | - | AL20 | AA15 | U7 | U10
0 | GND | - | - | - | - | - | AF19 | AB15 | V7 | V10
0 | GND | - | - | - | - | - | AL18 | AC15 | W7 | T11
0 | GND | - | - | - | - | - | AF17 | AD15 | V6 | U11
0 | GND | - | - | - | - | - | AG17 | AE15 | W6 | P12
0 | GND | - | - | - | - | - | AH17 | AA14 | V5 | T12
0 | GND | - | - | - | - | - | AJ17 | AB14 | - | -
0 | GND | - | - | - | - | - | AK17 | AA13 | - | -
0 | GND | - | - | - | - | - | AL17 | AB13 | - | -
0 | GND | - | - | - | - | - | AF16 | AE13 | - | -
0 | GND | - | - | - | - | - | AG16 | AA12 | - | -
0 | GND | - | - | - | - | - | AH16 | AB12 | - | -
0 | GND | - | - | - | - | - | AF15 | AC12 | - | -
0 | GND | - | - | - | - | - | AG15 | AD12 | - | -
0 | GND | - | - | - | - | - | AH15 | AE12 | - | -
0 | GND | - | - | - | - | - | AL15 | AA10 | - | -
0 | GND | - | - | - | - | - | AF14 | AE10 | - | -
0 | GND | - | - | - | - | - | AG14 | AA9 | - | -
0 | GND | - | - | - | - | - | AH14 | AB9 | - | -
0 | GND | - | - | - | - | - | AJ14 | AC9 | - | -
0 | GND | - | - | - | - | - | AK14 | AD9 | - | -
0 | GND | - | - | - | - | - | AL14 | AE9 | - | -
0 | GND | - | - | - | - | - | AF12 | AA7 | - | -
0 | GND | - | - | - | - | - | AL12 | AE7 | - | -
0 | GND | - | - | - | - | - | AF11 | AB6 | - | -
0 | GND | - | - | - | - | - | AG11 | AC6 | - | -
0 | GND | - | - | - | - | - | AH11 | AD6 | - | -
0 | GND | - | - | - | - | - | AJ11 | AE6 | - | -
0 | GND | - | - | - | - | - | AK11 | AF5 | - | -
0 | GND | - | - | - | - | - | AL11 | - | - | -
0 | GND | - | - | - | - | - | AL9 | - | - | -
0 | GND | - | - | - | - | - | AH8 | - | - | -
0 | GND | - | - | - | - | - | AJ8 | - | - | -
0 | GND | - | - | - | - | - | AK8 | - | - | -
0 | GND | - | - | - | - | - | AL8 | - | - | -
0 | GND | - | - | - | - | - | AH7 | - | - | -
0 | GND | - | - | - | - | - | AJ7 | - | - | -
0 | GND | - | - | - | - | - | AK7 | - | - | -
0 | GND | - | - | - | - | - | AL7 | - | - | -
0 | GND | - | - | - | - | - | AM7 | - | - | -
0 | GND | - | - | - | - | - | - | - | - | -
0 | GND | - | - | - | - | - | - | - | - | -
0 | GND | - | - | - | - | - | - | - | - | -
0 | GND | - | - | - | - | - | - | - | - | -
0 | GND | - | - | - | - | - | AJ13 | AC11 | T6 | P10
0 | GND | - | - | - | - | - | AG12 | AB10 | U6 | R10
0 | GND | - | - | - | - | - | AH12 | AC10 | - | -
0 | GND | - | - | - | - | - | AJ12 | AC8 | - | -
0 | GND | - | - | - | - | - | AJ10 | AB7 | - | -
0 | GND | - | - | - | - | - | AG9 | AC7 | - | -
0 | GND | - | - | - | - | - | AH9 | - | - | -
0 | GND | - | - | - | - | - | AJ9 | - | - | -
0 | GND | - | - | - | - | - | - | - | - | -
0 | GND | - | - | - | - | - | - | - | - | -
0 | GND | - | - | - | - | - | - | - | - | -
0 | GND | - | - | - | - | - | AF22 | AB20 | T15 | -
0 | GND | - | - | - | - | - | AG22 | AC20 | U15 | -
0 | GND | - | - | - | - | - | AH22 | AC19 | - | -
0 | GND | - | - | - | - | - | AJ22 | AB17 | - | -
0 | GND | - | - | - | - | - | AJ21 | AC17 | - | -
0 | GND | - | - | - | - | - | AG19 | AC16 | - | -
0 | GND | - | - | - | - | - | AH19 | - | - | -
0 | GND | - | - | - | - | - | AJ19 | - | - | -
0 | GND | - | - | - | - | - | AJ18 | - | - | -
0 | GND | - | - | - | - | - | - | - | - | -
0 | GND | - | - | - | - | - | - | - | - | -
0 | GND | - | - | - | - | - | AJ16 | AC14 | V11 | R3
0 | GND | - | - | - | - | - | AJ15 | AC13 | V10 | P5
0 | GND | - | - | - | - | - | - | - | - | -
0 | GND | - | - | - | - | - | - | - | - | -
0 | GND | - | - | - | - | - | - | - | - | -
0 | GND | - | - | - | - | - | - | - | - | -
0 | GND | - | - | - | - | - | AJ25 | AC23 | V18 | -
0 | GND | - | - | - | - | - | AJ24 | AC22 | V17 | -
0 | GND | - | - | - | - | - | - | - | - | -
0 | GND | - | - | - | - | - | - | - | - | -
0 | GND | - | - | - | - | - | - | - | - | -
0 | GND | - | - | - | - | - | - | - | - | -
0 | VCCIO8 | 8 | - | - | - | - | AB10 | V11 | P10 | N13
0 | VCCIO8 | 8 | - | - | - | - | AC10 | V10 | P9 | P14
0 | VCCIO8 | 8 | - | - | - | - | - | - | - | -
0 | VCCIO8 | 8 | - | - | - | - | - | - | - | -
0 | VCCIO8 | 8 | - | - | - | - | - | - | - | -
0 | VCCIO6 | 6 | - | - | - | - | U10 | P8 | L7 | M14
0 | VCCIO6 | 6 | - | - | - | - | V10 | R8 | L6 | N14
0 | VCCIO6 | 6 | - | - | - | - | W10 | U8 | M6 | -
0 | VCCIO6 | 6 | - | - | - | - | AA10 | V8 | - | -
0 | VCCIO6 | 6 | - | - | - | - | - | - | - | -
0 | VCCIO6 | 6 | - | - | - | - | - | - | - | -
0 | VCCIO6 | 6 | - | - | - | - | - | - | - | -
0 | VCCIO6 | 6 | - | - | - | - | - | - | - | -
0 | VCCIO7 | 7 | - | - | - | - | M10 | K8 | H7 | G14
0 | VCCIO7 | 7 | - | - | - | - | P10 | M8 | H6 | H14
0 | VCCIO7 | 7 | - | - | - | - | R10 | N8 | J6 | -
0 | VCCIO7 | 7 | - | - | - | - | T10 | - | - | -
0 | VCCIO7 | 7 | - | - | - | - | - | - | - | -
0 | VCCIO7 | 7 | - | - | - | - | - | - | - | -
0 | VCCIO7 | 7 | - | - | - | - | - | - | - | -
0 | VCCIO7 | 7 | - | - | - | - | - | - | - | -
0 | NC | - | - | - | - | - | AG31 | F18 | - | -
0 | NC | - | - | - | - | - | V30 | F17 | - | -
0 | NC | - | - | - | - | - | H29 | C15 | - | -
0 | NC | - | - | - | - | - | AC29 | D15 | - | -
0 | NC | - | - | - | - | - | L28 | F15 | - | -
0 | NC | - | - | - | - | - | W27 | F14 | - | -
0 | NC | - | - | - | - | - | E26 | F13 | - | -
0 | NC | - | - | - | - | - | AE26 | C12 | - | -
0 | NC | - | - | - | - | - | G24 | D12 | - | -
0 | NC | - | - | - | - | - | AG24 | F12 | - | -
0 | NC | - | - | - | - | - | G23 | F10 | - | -
0 | NC | - | - | - | - | - | G22 | F9 | - | -
0 | NC | - | - | - | - | - | G19 | F8 | - | -
0 | NC | - | - | - | - | - | G18 | AA5 | - | -
0 | NC | - | - | - | - | - | G17 | AA4 | - | -
0 | NC | - | - | - | - | - | G16 | AA3 | - | -
0 | NC | - | - | - | - | - | G15 | - | - | -
0 | NC | - | - | - | - | - | G14 | - | - | -
0 | NC | - | - | - | - | - | G11 | - | - | -
0 | NC | - | - | - | - | - | G10 | - | - | -
0 | NC | - | - | - | - | - | G9 | - | - | -
0 | NC | - | - | - | - | - | E7 | - | - | -
0 | NC | - | - | - | - | - | AE7 | - | - | -
0 | NC | - | - | - | - | - | W6 | - | - | -
0 | NC | - | - | - | - | - | L5 | - | - | -
0 | NC | - | - | - | - | - | H4 | - | - | -
0 | NC | - | - | - | - | - | AC4 | - | - | -
0 | NC | - | - | - | - | - | V3 | - | - | -
0 | NC | - | - | - | - | - | AG2 | - | - | -
0 | NC | - | - | - | - | - | - | - | - | -
0 | NC | - | - | - | - | - | - | - | - | -
0 | NC | - | - | - | - | - | - | - | - | -
0 | NC | - | - | - | - | - | - | - | - | -
0 | NC | - | - | - | - | - | - | - | - | -
0 | NC | - | - | - | - | - | - | - | - | -
0 | NC | - | - | - | - | - | - | - | - | -
0 | NC | - | - | - | - | - | - | - | - | -
0 | NC | - | - | - | - | - | - | - | - | -
0 | NC | - | - | - | - | - | - | - | - | -
0 | NC | - | - | - | - | - | - | - | - | -
0 | NC | - | - | - | - | - | - | - | - | -
0 | NC | - | - | - | - | - | - | - | - | -
0 | NC | - | - | - | - | - | - | - | - | -